## Bill of Materials-地震波采集系统
ProductType | ProductIndex | Comment | Designator | Value | Footprint | Quantity
|  | 2.2uH功率电感4NR4018T2R2M | L1 |  | 4018 | 1
|  | Seiko SC-32S32.768kHz20PPM9pF | X1 |  | Crystal Seiko 32.768kHz | 1
|  | 8MHz 8pf 3225 | X2 |  | Crystal YXC 32MHz - 3225 | 1
|  | 排针/排母2P | P2, P3, P4, P5 |  | HDR1X2 | 4
|  | XH2.54 2x5 | P1 |  | HDR2X5 | 1
|  | LED | D1 |  | LED0805 | 1
|  | STM32F401RCT6_LQFP64 | U1 |  | STM32F401RCT6 LQFP64 | 1
Integrated Circuits | 0 | BQ24195 | U4 | BQ24195 | BQ24195 PVQFN42 | 1
Integrated Circuits | 0 | TLV71330 | U3 | TLV71330 | SOT-23-5 | 1
Integrated Circuits | 0 | ADS1115 | U2 | ADS1115 | VSSOP-10_L3.0-W3.0-P0.50-LS4.9-BL | 1
Resistors | 10 | 0R | R1, R2, R3, R4, R5, R6, R7 | 0R | R0402_100X50X140L30N | 7
Resistors | 10 | 0/200 | R20 | 0/200 | R0805_200X125X140L50N | 1
Resistors | 10 | 0.01R | R29 | 0.01R | R0805_200X125X140L50N | 1
Resistors | 10 | 1k | R8 | 1k | R0805_200X125X140L50N | 1
Resistors | 10 | 2.2k | R17 | 2.2k | R0805_200X125X140L50N | 1
Resistors | 10 | 5.6k | R22 | 5.6k | R0805_200X125X140L50N | 1
Resistors | 10 | 10k | R9, R10, R12, R15, R16, R18, R19, R23, R24, R25 | 10k | R0805_200X125X140L50N | 10
Resistors | 10 | 31.6k | R21 | 31.6k | R0805_200X125X140L50N | 1
Resistors | 10 | 100k | R34 | 100k | R0805_200X125X140L50N | 1
Resistors | 10 | 100R | R26, R28 | 100R | R0805_200X125X140L50N | 2
Capacitors | 11 | 1uF | C8, C22 | 1uF | C0805_200X125X140L50N | 2
Capacitors | 11 | 4.7uF | C12, C14 | 4.7uF | C0805_200X125X140L50N | 2
Capacitors | 11 | 9pF | C4, C5, C6, C7 | 9pF | C0805_200X125X140L50N | 4
Capacitors | 11 | 10uF | C16, C17, C21, C23 | 10uF | C0805_200X125X140L50N | 4
Capacitors | 11 | 47nF | C15 | 47nF | C0805_200X125X140L50N | 1
Capacitors | 11 | 100nF | C1, C2, C3, C9, C10, C11, C13, C20, C24, C26, C27, C28, C29, C31 | 100nF | C0805_200X125X140L50N | 14
Capacitors | 11 | 470nF | C25, C30 | 470nF | C0805_200X125X140L50N | 2
0 | Integrated Circuits | BQ27542 | U5 | BQ27542 | BQ27542-G1 | 1